## B.2 工程项目招标控制价封面(封-2)
| 经开新区医养科普馆展馆屋面漏水修复工程 |  | 工程
招标控制价
招 标 人: |  | 眉山市经开区新区建设投资开发有限责任公司
(单位盖章)
造价咨询人:
(单位盖章)
封-2

## C.2 工程项目招标控制价扉页(扉-2)
| 经开新区医养科普馆展馆屋面漏水修复工程 |  |  |  |  | 工程
招标控制价
招标控制价(小写): |  |  | 225446.48元
(大写): |  |  | 贰拾贰万伍仟肆佰肆拾陆元肆角捌分
招 标 人: |  | 眉山市经开区新区建设投资开发有限责任公司 |  | 造价咨询人:
|  | (单位盖章) |  |  | (单位盖章)
法定代表人 或其授权人: |  |  |  | 法定代表人 或其授权人:
|  | (签字或盖章) |  |  | (签字或盖章)
编 制 人: |  |  |  | 复 核 人:
|  | (造价人员签字盖专用章) |  |  | (一级造价工程师签字盖专用章)
编 制 时 间: |  |  |  | 复 核 时 间:
扉-2

## D 工程计价总说明(表-01)
总 说 明
工程名称： | 经开新区医养科普馆展馆屋面漏水修复工程 | 第1页 共2页
1.工程概况
(1)、本工程为经开新区医养科普馆展馆屋面漏水修复工程，主要涉及内容包含：拆除并更换一楼展馆原金属屋脊，加大脊瓦宽度至2米，增加脊瓦下部阻水措施；对二楼楼梯间漏水屋面区域进行防水修复；对原有天沟进行处理、加固，并改雨水口为漏斗形，增加落水管数量；对石材幕墙漏水部位开胶、漏胶、胶条老化开裂等情况进行修复。
2.编制依据
(1)、《建设工程工程量清单计价规范》（GB50500-2013）、《房屋建筑装饰工程工程量计算规范》（GB50854-2013）、《通用安装工程工程量计算规范》（GB50856-2013）、《市政工程工程量计算规范》（GB50857-2013）。 (2)、招标工程量清单及拟定招标文件中有关的计价要求。 (3)、施工图纸。 (4)、2020年《四川省建设工程工程量清单计价定额》及其配套文件。 (5)、四川省住房和城乡建设厅关于发布《四川省建设工程工程量清单计价定额》的通知（川建造价发[2020]315号）。 (6)、四川省建设工程造价总站关于对各市（州）2020年《四川省建设工程工程量 清单计价定额》人工费调整的批复（川建价发[2021]39号）。 (7)、《眉山市建设工程造价信息》2022年第5期，对于工程造价信息没有发布价格信息的材料，其价格通过市场调查确定。 (8)、设计单位《图纸疑问》的回复。
3.其他说明
(1)、本工程采用增值税一般计税方法。 (2)、材料预算价格（市场信息价）均采用不含税价格。 (3)、总价措施项目费中的安全文明施工费（环境保护费、文明施工费、安全施工费、临时设施费）：按2020年《四川省建设工程工程量清单计价定额》中规定的安全文明施工费费率足额计取，即安全文明施工费费率按基本费费率加现场评价费最高费率计取。 (4)、其他总价措施项目费（夜间施工增加费、二次搬运费、冬雨季施工增加费、工程定位复测费等）：根据本工程实际情况选择列项，2020年《四川省建设工程工程量清单计价定额》中有费率的按规定的费率计取，无规定费率的未计取。 (5)、暂列金额：按分部分项工程费和措施项目费的3%计取。 (6)、规费：按2020年《四川省建设工程工程量清单计价定额》规费费率计取表中Ⅰ档费率费率计取。 (7)、销项增值税额：按2020年《四川省建设工程工程量清单计价定额》规定的销项增值税税率9%计取。 (8)、附加税：根据工程所地地点类别，按2020年《四川省建设工程工程量清单计价定额》综合附加税税率表中相应的税率0.313%计取。 (9)、本工程砂浆均按湿拌砂浆计算。
表-01
总 说 明
工程名称： | 经开新区医养科普馆展馆屋面漏水修复工程 | 第2页 共2页
(10)、余方外运按5km计算。 (11)、本工程部分工程量按图纸工程量或暂估工程量计取，最终工程量按实际发生量为准。
表-01

## E.1 建设项目招标控制价投标报价汇总表(表-02)
建设项目招标控制价/投标报价汇总表
工程名称： |  | 经开新区医养科普馆展馆屋面漏水修复工程 |  |  |  |  | 第1页共1页
序号 |  | 单项工程名称 | 工程规模 |  | 金额(元) | 其中: (元)
|  |  | 数值 | 计量单位 |  | 暂估价 | 安全文明施工费 | 规费
1 |  | 经开新区医养科普馆展馆屋面漏水修复工程 |  | 平方米 | 225446.48 |  | 10391.91 | 5477.52
合 计 |  |  |  |  | 225446.48 |  | 10391.91 | 5477.52
注: | 1.本表适用于建设项目招标控制价或投标报价的汇总； 2.工程规模是指根据工程类型的特征进行描述的建筑面积、占地面积、体积、长度、宽度等具体数值及计量单位。
表-02

## E.2 单项工程招标控制价投标报价汇总表(表-03)
单项工程招标控制价/投标报价汇总表
工程名称： | 经开新区医养科普馆展馆屋面漏水修复工程 |  |  | 第1页共1页
序号 | 单位工程名称 | 金额(元) | 其中：（元）
|  |  | 暂估价 | 安全文明施工费 | 规费
1 | 房屋建筑加固维修 | 225446.48 |  | 10391.91 | 5477.52
合 计 |  | 225446.48 |  | 10391.91 | 5477.52
注:本表适用于单项工程招标控制价或投标报价的汇总。暂估价包括分部分项及单价措施项目中的暂估价和专业工程暂估。 表-03

## E.3 单位工程招标控制价投标报价汇总表(表-04-1)一般~
单位工程招标控制价/投标报价汇总表
（适用于一般计税方法）
工程名称： |  | 经开新区医养科普馆展馆屋面漏水修复工程【房屋建筑加固维修】 | 标段： | 第1页 共1页
序号 |  | 汇总内容 | 金 额（元） | 其中:暂估价(元)
1 |  | 分部分项及单价措施项目 | 183655.30
1.1 |  | 单价措施项目 | 21221.19
2 |  | 总价措施项目 | 11259.15 | -
2.1 |  | 其中：安全文明施工费 | 10391.91 | -
3 |  | 其他项目 | 5847.43 | -
3.1 |  | 其中：暂列金额 | 5847.43 | -
3.2 |  | 其中：专业工程暂估价 |  | -
3.3 |  | 其中：计日工 |  | -
3.4 |  | 其中：总承包服务费 |  | -
4 |  | 规费 | 5477.52 | -
5 |  | 创优质工程奖补偿奖励费 |  | -
6 |  | 税前不含税工程造价 | 206239.40 | -
6.1 |  | 其中：除税甲供材料（设备）费 |  | -
7 |  | 销项增值税额 | 18561.55 | -
8 |  | 附加税 | 645.53 | -
招标控制价/投标报价总价合计=税前不含税工程造价+销项增值税额+附加税 |  |  | 225446.48
注: | 1.本表适用于单位工程招标控制价或投标报价的汇总，如无单位工程划分，单项工程也使用本表汇总。 2.税前不含税工程造价6=1+2+3+4+5。（其中各项费用均不含税） 3.销项增值税额=[税前不含税工程造价-按规定不计税的工程设备金额-除税甲供材料（设备）费]×税率。 表-04-1

## F.1.1 分部分项工程清单计价表(表-08)【房屋建筑加固~
分部分项工程清单与计价表
工程名称： |  | 经开新区医养科普馆展馆屋面漏水修复工程【房屋建筑加固维修】 |  |  |  | 标段： |  |  | 第1页共4页
序号 | 项目编码 |  | 项目名称 | 项目特征描述 | 计量 单位 | 工程量 | 金额（元）
[7 empty] | 综合单价 | 合价 | 其中
[9 empty] | 定额人工费 | 定额机械费 | 暂估价
1 | 011606003001 |  | 屋面钢屋脊拆除 | 1.拆除原有屋脊 2.建渣外运距离：投标人自行考虑 | m2 | 245 | 5.64 | 1381.80 | 1109.85
2 | 010901002001 |  | 新做加宽屋脊 | 1.铝合金屋脊 2.屋脊规格 ：0.5厚铝合金板 3.其他：满足设计及规范要求 | m2 | 485 | 148.42 | 71983.70 | 23061.75 | 1605.35
3 | 010901002002 |  | 铝合金屋面拆换 | 1.铝合金屋面修补 2.规格 ：0.9厚铝合金屋面板 3.其他：满足设计及规范要求 | m2 | 24 | 191.99 | 4607.76 | 805.92 | 15.36
4 | 011405001001 |  | 原有天沟除锈喷漆 | 1.金属天沟基层清理 2.除锈费用在本项单价中综合考虑 3.刷25um、35um丙苯乳胶金属底漆2道 4.刷醇酸磁漆三遍 5.具体做法：详设计 | m2 | 359.18 | 72.76 | 26133.94 | 11411.15 | 3469.68
5 | 011203001001 |  | 零星抹灰 | 1.零星抹灰 2.做法：详设计 | m2 | 100 | 39.27 | 3927.00 | 2203.00
6 | 011606003002 |  | 原有吊顶拆除 | 1.原有吊顶拆除 2.建渣外运距离：投标人自行考虑 | m2 | 50 | 8.94 | 447.00 | 364.00
本页小计 | [7 empty] | 108481.20 | 38955.67 | 5090.39
表-08
分部分项工程清单与计价表
工程名称： |  | 经开新区医养科普馆展馆屋面漏水修复工程【房屋建筑加固维修】 |  |  |  | 标段： |  |  | 第2页共4页
序号 | 项目编码 |  | 项目名称 | 项目特征描述 | 计量 单位 | 工程量 | 金额（元）
[7 empty] | 综合单价 | 合价 | 其中
[9 empty] | 定额人工费 | 定额机械费 | 暂估价
7 | 011302001001 |  | 石膏板吊顶天棚恢复 | 1.吊顶天棚 2.做法：参照西南18J515/68/P8 3.单层石膏板且无防潮涂料工序 | m2 | 50 | 72.21 | 3610.50 | 1430.00
8 | 011407002001 |  | 天棚喷刷涂料 | 1.基层类型 ：石膏板 2.腻子种类 ：普通腻子满刮 3.涂料品种、喷刷遍数：仿瓷涂料一底两面 | m2 | 50 | 43.65 | 2182.50 | 1442.00
9 | 010902006001 |  | 屋面不锈钢落水斗 | 1.不锈钢落水斗 φ110 2.带滤网 3.其他：满足设计及规范要求 | 个 | 18 | 167.85 | 3021.30 | 585.18
10 | 010902004001 |  | 屋面排水管 | 1.排水管品种、规格：pvc落水管DN100 2.其他：满足设计及规范要求 | m | 117 | 21.40 | 2503.80 | 521.82
本页小计 | [7 empty] | 11318.10 | 3979.00
表-08
分部分项工程清单与计价表
工程名称： |  | 经开新区医养科普馆展馆屋面漏水修复工程【房屋建筑加固维修】 |  |  |  | 标段： |  |  | 第3页共4页
序号 | 项目编码 |  | 项目名称 | 项目特征描述 | 计量 单位 | 工程量 | 金额（元）
[7 empty] | 综合单价 | 合价 | 其中
[9 empty] | 定额人工费 | 定额机械费 | 暂估价
11 | 010901002003 |  | 铝合金屋面檐口板切割拆除 | 1.铝合金屋面檐口板切割拆除 2.规格 ：0.9厚铝合金屋面板 3.建渣外运距离：投标人自行考虑 4.其他：满足设计及规范要求 | m2 | 90.06 | 5.64 | 507.94 | 407.97
12 | 01B001000002 |  | 铝合金滴水片安装 | 1.铝合金滴水片安装 2.其他：满足设计及规范要求 | m | 450.3 | 5.85 | 2634.26 | 1107.74
13 | 010401003001 |  | 实心砖女儿墙 | 1.实心砖女儿墙 2.砂浆强度等级、配合比：M7.5砌筑砂浆 3.其他：满足设计及规范要求 | m3 | 5.38 | 578.78 | 3113.84 | 832.88
14 | 010902001001 |  | 女儿墙卷材防水 | 1.SBS改性沥青防水卷材 2.厚度：3mm 3.其他：满足设计及规范要求 | m2 | 86.8 | 65.44 | 5680.19 | 737.80
15 | 011101006001 |  | 20厚水泥砂浆保护层 | 1.20厚水泥砂浆保护层 2.其他：满足设计及规范要求 | m2 | 86.8 | 18.82 | 1633.58 | 577.22
本页小计 | [7 empty] | 13569.81 | 3663.61
表-08
分部分项工程清单与计价表
工程名称： |  | 经开新区医养科普馆展馆屋面漏水修复工程【房屋建筑加固维修】 |  |  |  | 标段： |  |  | 第4页共4页
序号 | 项目编码 |  | 项目名称 | 项目特征描述 | 计量 单位 | 工程量 | 金额（元）
[7 empty] | 综合单价 | 合价 | 其中
[9 empty] | 定额人工费 | 定额机械费 | 暂估价
16 | 01B001000003 |  | 一层屋面彩钢底板打胶修补 | 1.一层屋面彩钢底板打胶修补 2.平台作业升降车台班费用单列 3.其他：满足设计及规范要求，工程量为暂估量 | m2 | 100 | 49.65 | 4965.00 | 2660.00
17 | 010903004001 |  | 石材外墙面缝隙打胶填缝 | 1.外墙石材缝隙打胶填缝，工程量为暂估量 2.清理原缝隙费用在本项单价中综合考虑 3.蜘蛛人高空作业费用在本项单价中综合考虑 4.其他：满足设计及规范要求 | m | 200 | 60.25 | 12050.00 | 1208.00
18 | 01B001000004 |  | 玻璃幕墙外墙面补缝作业 | 1.玻璃幕墙漏水胶条缝隙清理 2.玻璃幕墙漏水缝隙打胶 3.蜘蛛人高空作业费用在本项单价中综合考虑 4.其他：满足设计及规范要求，工程量为暂估量 | m | 200 | 60.25 | 12050.00 | 1208.00
本页小计 | [7 empty] | 29065.00 | 5076.00
合 计 | [7 empty] | 162434.11 | 51674.28 | 5090.39
表-08

## F.1.2 单价措施项目清单计价表(表-08)【房屋建筑加固~
单价措施项目清单与计价表
工程名称： |  | 经开新区医养科普馆展馆屋面漏水修复工程【房屋建筑加固维修】 | [5 empty] | 标段： |  |  | 第1页共1页
序号 | 项目编码 |  | 项目名称 | 项目特征描述 | 计量 单位 | 工程量 | 金额（元）
[7 empty] | 综合单价 |  | 合价 | 其中
[10 empty] | 定额人工费 |  | 定额机械费 | 暂估价
脚手架
1 | 011701006001 |  | 楼梯间满堂脚手架 | 1．搭设方式 ：综合 2. 搭设高度 ：综合 3．脚手架材质：综合 | m2 | 60.6 | 18.28 |  | 1107.77 | 632.06 |  | 75.14
|  |  | 小计 | [5 empty] | 1107.77 | 632.06 |  | 75.14
2 | 01B001000001 |  | 平台作业升降车 | 1.平台作业升降车 2.提升高度：16m以下 3.工程量为暂估量，具体以实际结算为准 | 台班 | 20 | 477.90 |  | 9558.00 |  |  | 8152.20
垂直运输
3 | 011703001001 |  | 垂直运输 | 1.建筑物建筑类型及结构形式 ：详设计 2.建筑物檐口高度、层数：详设计 | 项 | 1 | 10555.42 |  | 10555.42 | 6339.53 |  | 2798.39
|  |  | 小计 | [5 empty] | 10555.42 | 6339.53 |  | 2798.39
本页小计 | [8 empty] | 21221.19 | 6971.59 |  | 11025.73
合 计 | [8 empty] | 21221.19 | 6971.59 |  | 11025.73
表-08

## F.4 总价措施项目清单与计价表(表-11)【房屋建筑加固维~
总价措施项目清单与计价表
工程名称： | 经开新区医养科普馆展馆屋面漏水修复工程【房屋建筑加固维修】 |  |  | 标段： |  |  | 第1页共2页
序号 | 项目编码 | 项目名称 | 计算基础 | 费率 （%） | 金额 （元） | 调整费率 (%) | 调整后金额 (元) | 备注
定额(人工费+机械费)
1 | 011707001001 | 安全文明施工费 |  |  | 10391.91
1.1 | ① | 环境保护费 | 分部分项工程及单价措施项目(定额人工费+定额机械费) | 1.1 | 822.38
1.2 | ② | 文明施工费 | 分部分项工程及单价措施项目(定额人工费+定额机械费) | 2.7 | 2018.57
1.3 | ③ | 安全施工费 | 分部分项工程及单价措施项目(定额人工费+定额机械费) | 4.2 | 3140.00
1.4 | ④ | 临时设施费 | 分部分项工程及单价措施项目(定额人工费+定额机械费) | 5.9 | 4410.96
2 | 011707002001 | 夜间施工增加费 |  |  | 358.86
3 | 011707003001 | 非夜间施工照明
4 | 011707004001 | 二次搬运费 |  |  | 171.95
5 | 011707005001 | 冬雨季施工增加费 |  |  | 269.14
6 | 011707006001 | 地上、地下设施、建筑物的临时保护设施
7 | 011707007001 | 已完工程及设备保护费
注：按施工方案计算的措施费，若无“计算基础”和“费率”的数值，也可只填“金额”数值，但应在备注栏说明施工方案出处或计算方法。用于投标报价时，“调整费率”及“调整后的金额”无需填写。
表-11
总价措施项目清单与计价表
工程名称： | 经开新区医养科普馆展馆屋面漏水修复工程【房屋建筑加固维修】 |  |  | 标段： |  |  | 第2页共2页
序号 | 项目编码 | 项目名称 | 计算基础 | 费率 （%） | 金额 （元） | 调整费率 (%) | 调整后金额 (元) | 备注
定额(人工费+机械费)
8 | 011707008001 | 工程定位复测费 |  |  | 67.29
合计 |  |  |  |  | 11259.15
注：按施工方案计算的措施费，若无“计算基础”和“费率”的数值，也可只填“金额”数值，但应在备注栏说明施工方案出处或计算方法。用于投标报价时，“调整费率”及“调整后的金额”无需填写。
表-11

## G.1 其他项目清单与计价汇总表(表-12)【房屋建筑加固维~
其他项目清单与计价汇总表
工程名称： | 经开新区医养科普馆展馆屋面漏水修复工程【房屋建筑加固维修】 | 标段： |  | 第1页共1页
序号 | 项 目 名 称 | 金额(元) | 结算金额（元） | 备注
1 | 暂列金额 | 5847.43 |  | 明细详见表-12-1
2 | 暂估价
2.1 | 材料(工程设备)暂估价/结算价 | - |  | 明细详见表-12-2
2.2 | 专业工程暂估价/结算价 |  |  | 明细详见表-12-3
3 | 计日工 |  |  | 明细详见表-12-4
4 | 总承包服务费 |  |  | 明细详见表-12-5
合 计 |  | 5847.43 | - | -
注：材料（工程设备）暂估单价进入清单项目综合单价，此处不汇总。 表-12

## G.2 暂列金额明细表(表-12-1)【房屋建筑加固维修】
暂列金额明细表
工程名称： | 经开新区医养科普馆展馆屋面漏水修复工程【房屋建筑加固维修】 | 标段： |  |  | 第1页共1页
序号 | 项目名称 |  | 计量单位 | 暂定金额(元) | 备注
1 | 暂列金额 |  | 项 | 5847.43
合 计 |  |  |  | 5847.43 | -
注：此表由招标人填写，如不能详列，也可只列暂定金额总额，投标人应将上述暂列金额计入投标总价中。 表-12-1

## G.3 材料(工程设备)暂估单价及调整表(表-12-2)【房~
材料(工程设备)暂估单价及调整表
工程名称： |  | 经开新区医养科普馆展馆屋面漏水修复工程【房屋建筑加固维修】 |  |  |  |  | 标段: |  |  |  | 第1页共1页
序号 | 材料(工程设备) 名称、规格、型号 |  | 计量 单位 | 数量 |  | 暂估(元) |  | 确认(元) |  | 差额±(元) |  | 备注
|  |  |  | 暂估 | 确认 | 单价 | 合价 | 单价 | 合价 | 单价 | 合价
合计
注：此表由招标人填写“暂估单价”，并在备注栏说明暂估价的材料、工程设备拟用在那些清单项目上，投标人应将上述材料、工程设备暂估单价计入工程量清单综合单价报价中。工程结算时，依据承发包双方确认价调整差额。 表-12-2

## G.4 专业工程暂估价表(表-12-3)【房屋建筑加固维修】
专业工程暂估价表
工程名称： | 经开新区医养科普馆展馆屋面漏水修复工程【房屋建筑加固维修】 |  | 标段： |  | 第1页共1页
序号 | 工程名称 | 工程内容 | 暂估金额(元) | 结算金额(元) | 差额±（元） | 备注
合 计 |  |  |  | - | - | -
注：此表“暂估金额”由招标人填写，投标人应将“暂估金额”计入投标总价中。结算时按合同约定结算金额填写。 表-12-3